## BOM_Board1_PCB1_2025-12-14
No. | Quantity | Comment | Designator | Footprint | Value | Manufacturer Part | Manufacturer | Supplier Part | Supplier
1 | 2 | 10nF | C1,C2 | C0603 | 10nF
2 | 1 | LED_0603-R | LED1 | LED_0603
3 | 1 | 5K | R1 | R0603 | 5K
4 | 1 | 10K | R2 | R0603 | 10K
5 | 2 | 5.1K | R3,R4 | R0603 | 5.1K
6 | 1 | SS-3235S-L3 | SW1 | SW-SMD_SS-3235S-L3.00 |  | SS-3235S-L3 | XKB Connection(中国星坤) | C381098 | LCSC
7 | 1 | NE555DR | U2 | SOP-8_L5.0-W4.0-P1.27-LS6.0-BL |  | NE555DR | UMW(友台半导体) | C695838 | LCSC
8 | 1 | TYPE-C-6P-DIP2X2 | USB1 | TYPE-C-SMD_TYPE-C-6P |  | TYPE-C-6P-DIP2X2 |  | C9900017627 | LCSC