## BOM_Board1_PCB1_2025-12-14
No. | Quantity | Comment | Designator | Footprint | Value | Manufacturer Part | Manufacturer | Supplier Part | Supplier
1 | 4 | 100nF | C1,C2,C3,C4 | C0603 | 100nF
2 | 2 | 22pF | C5,C6 | C0603 | 22pF
3 | 1 | 10uF | C7 | C0603 | 10uF
4 | 1 | PZ254V-11-05P | H1 | HDR-TH_5P-P2.54-V-M |  | PZ254V-11-05P | XFCN(兴飞) | C492404 | LCSC
5 | 3 | LED_0603-R | LED1,LED2,LED3 | LED_0603
6 | 3 | 1K | R1,R2,R3 | R0603 | 1K
7 | 1 | CH340G | U1 | SOIC-16_L9.9-W3.9-P1.27-LS6.0-BL |  | CH340G | WCH(南京沁恒) | C14267 | LCSC
8 | 1 | AMS1117-3.3S | U3 | SOT-89-3_L4.5-W2.5-P1.50-LS4.2-BR |  | AMS1117-3.3S | UMW(友台半导体) | C347256 | LCSC
9 | 1 | USB-U203-BDS | U4 | USB-SMD_USB-U203-BDS |  | USB-U203-BDS | HANBO(汉博) | C2962378 | LCSC
10 | 1 | 12MHz | X1 | HC-49US_L11.5-W4.5-P4.88 | 12MHz | X49SD12MSD2SC | YXC(扬兴晶振) | C16369 | LCSC